## 南京市第二医院（钟阜院区）污水管网维修及检查清单
南京市第二医院（钟阜院区）污水管网维修及雨污水官网检查
序号 | 项目名称 | 项目特征描述 | 计量 单位 | 工程量 | 金额(元)
[5 empty] | 综合单价 | 合价 | 其中
暂估价
| 管网改道 |  |  | 1
拆除工程
1 | 管道破损处栽植树木 | 1、对影响管道挖掘位置的灌木按照院方位置进行移栽 砍挖灌木丛及根、挖树根(蔸)人工地面灌木起挖， | 项 | 1
2 | 挖沟槽土方 | 人工挖沟、槽三类土方＜2m(挖湿土) | m3 | 31.5
3 | 拆除管道 | 现有管道人工水中拆除 | m | 30
4 | 拆除井 | DN700圆形砖砌检查井人工拆除 | 座 | 4
5 | 回填方 | 1.密实度要求:93% 2.填方材料品种:素土 | m3 | 31.5
6 | 余方弃置 | 拆除产生的建筑垃圾清理打堆集中外运，包含装车等，五小工程车外运，包含垃圾处置费 | 项 | 1
管网工程
7 | 挖沟槽土方 | 人工挖沟、槽三类土方＜2m(挖湿土)包含安全防护措施费用 | m3 | 31.5
8 | 塑料管 | 1.垫层、基础材质及厚度:100mm砂垫层 2.材质及规格:DN300HDPE双壁波纹管S2 3.连接形式:胶圈接口 4.铺设深度:1500 | m | 30
9 | 砌筑井 | DN700砖砌圆形污水井，平均深度1500mm，挖土，砼标准砖砌筑1砖厚砖砌圆形污水检查井 | 座 | 4
10 | 回填方 | 1.密实度要求:93% 2.填方材料品种:素土 | m3 | 31.5
| 管网检修及图纸绘制 |  |  | 1
11 | 管道检修 | 利用内窥视频技术对钟阜院区内雨污水管道检修，检查管道完整性，排水是否畅通、有无堵塞、渗漏，是否存在破损情况；并出具文字性的检查报告。 | 项 | 1
12 | 图纸绘制 | 绘制钟阜院区综合管线图纸，标注清楚我院雨污水管网走向，及化粪池与各井道位置、深度；需提供院方纸质版及CAD版本。 | 项 | 1
隐蔽工程
13 | 暂列金 |  | 项 | 1 | 8000 | 8000